## 金工车间水电安装工程
金工车间水电安装工程报价表
序号 | 项目编码 | 项目名称 | 项目特征 | 计量单位 | 工程数量 | 金额 |  | 备注
[6 empty] | 综合单价 | 合价
强电
1 | 030404017001 | 配电箱 | 照明电源柜; 1ALNZ1; GXL-1; 10#基础槽钢制作安装; 端子外部接线; | 台 | 1
2 | 030404017002 | 配电箱 | 普通照明箱; ALNC1; 600*650*200; 端子外部接线; | 台 | 1
3 | 030404017003 | 配电箱 | 普通照明箱:ALNC2; 600*650*200; 端子外部接线; | 台 | 1
4 | 030404017004 | 配电箱 | 普通照明箱:ALNC3; 600*650*200; 端子外部接线; | 台 | 1
5 | 030411001001 | 配管 | 紧定式电线管; JDG20*1.6mm; 砖砼暗配; | m | 1356.6
6 | 030411001002 | 配管 | 紧定式电线管; JDG25*1.6mm; 砖、混结构明配; | m | 1567.2
7 | 030411001003 | 配管 | 镀锌钢管; DN80; 砖砼暗配; | m | 3.8
8 | 030411001004 | 配管 | 镀锌钢管; DN125; 砖砼暗配; | m | 19.5
9 | 030411003001 | 桥架 | 槽式桥架; 200*100; | m | 240
10 | 030411003002 | 桥架 | 槽式桥架; 300*100; | m | 13.5
11 | 030413001001 | 铁构件 | 桥架支架; | kg | 754
12 | 030408001001 | 电力电缆 | 电缆敷设WDZB-YJY-5*16; | m | 5.3
13 | 030408001002 | 电力电缆 | 电缆敷设; WDZB-YJY-4*35+1*16; | m | 155.2
14 | 030408001003 | 电力电缆 | 电缆敷设; WDZB-YJY-4*50+1*25; | m | 52
15 | 030408001004 | 电力电缆 | 电缆敷设; YJV-4*95; | m | 5.4
16 | 030408006001 | 电缆终端头 | 户内干包式电力电缆头120mm2以下; | 个 | 4
17 | 030408006002 | 电力电缆头 | 户内干包式电力电缆头35mm2以下; | 个 | 2
18 | 030408006003 | 电缆终端头 | 户内干包式电力电缆头16mm2以下; | 个 | 2
19 | 030411004001 | 配线 | 管内穿线; WDZB-BYJ-2.5; | m | 1299
20 | 030411004002 | 配线 | 管内穿线; WDZBN-BYJ-2.5; | m | 2770.8
21 | 030411004003 | 配线 | 管内穿线; WDZB-BYJ-4; | m | 7491.6
22 | 030412002001 | 工厂灯 | 窄配光深照型工厂灯（无极灯）WJY-GK06，220V，400W; | 套 | 160
23 | 030412001001 | 普通灯具 | 防水吸顶灯220V，18W; | 套 | 9
24 | 030412001002 | 普通灯具 | 应急照明灯(带蓄电池); 三线制; 蓄电池连续供电时间不小于90分钟; 8WxLED; | 套 | 28
25 | 030412001003 | 普通灯具 | 应急疏散照明灯(常亮); 连续供电时间不小于90分钟; 二线制; 8WxLED; | 套 | 52
26 | 030412001004 | 普通灯具 | 安全出口灯(常亮); 连续供电时间不小于90分钟; 二线制; 8WxLED; | 套 | 9
27 | 030404034001 | 照明开关 | 扳式暗开关(单控)单联; | 个 | 9
28 | 030404034002 | 照明开关 | 扳式暗开关(单控)双联; | 个 | 3
29 | 030404035001 | 插座 | 单相插座（防溅型IP54，带开关）250V，10A; | 个 | 6
30 | 030404033001 | 风扇 | 排风扇; | 台 | 3
31 | 030411006001 | 接线盒 | 接线盒安装; 锌盒 | 个 | 316
32 | 030411006002 | 接线盒 | 开关盒安装; 锌盒 | 个 | 9
消防系统
33 | 030901002001 | 消火栓钢管 | 镀锌钢管(螺纹连接)DN10; | m | 322.8
34 | 030901002002 | 消火栓钢管 | 室内镀锌钢管; DN65; 螺纹连接; 管道消毒冲洗； | m | 55.8
35 | 030901010001 | 室内消火栓 | 组合式消火栓箱; 700X1800X160; | 套 | 12
36 | 030901013001 | 灭火器 | 手提式磷酸铵盐干粉灭火器; MF/ABC3; | 具 | 36
37 | 031003003001 | 焊接法兰 阀门 | 闸阀; DN100; 沟槽法兰连接; | 个 | 6
38 | 031201001001 | 管道刷油 | 埋地钢管刷沥青漆二道防腐; | ㎡ | 124.141
39 | 031201001002 | 管道刷油 | 消防管道; 刷防锈漆二遍; 刷红色调和漆二道; | ㎡ | 4.725
40 | 031002001001 | 管道支吊架 | 角钢支架; 含油漆; | Kg | 29.064
41 | 031201003001 | 金属结构刷油 | 支架除锈; 红丹二道,色漆二道; | kg | 29.064
42 | 010101003001 | 挖沟槽土方 | 管沟土方挖填; 三类土; | m3 | 98.784
43 | 010401011001 | 砖检查井 | 阀门井Φ1200收口井,井深1.2m内; 含Φ700复合井盖; | 座 | 6
排水系统
44 | 031001006001 | 塑料管 | U-PVC排水塑料管; DN100; 粘连; | m | 14.9
45 | 031001006002 | 塑料管 | U-PVC排水塑料管; DN75; 粘连; | m | 8.6
46 | 031001006003 | 塑料管 | U-PVC排水塑料管; DN50; 粘连; | m | 14.1
47 | 031004006001 | 大便器 | 蹲便器; | 组 | 5
48 | 031004003001 | 洗脸盆 | 台式洗脸盆安装 台下盆; | 组 | 3
49 | 031004007001 | 小便器 | 小便斗; | 组 | 4
50 | 031004004001 | 洗涤盆 | 拖把池含龙头及配件等 | 组 | 2
51 | 031004014001 | 给、排水附（配）件 | 地漏 DN50; | 个 | 3
52 | 010101003002 | 挖沟槽土方 | 管沟土方挖填; 三类土; | m3 | 3
给水系统
53 | 031001006004 | 塑料管 | 室内给水; PPR给水管; DN32; ；热熔连接; 水冲洗; | m | 9.6
54 | 031001006005 | 塑料管 | 室内给水; PPR给水管; DN25; ；热熔连接; 水冲洗; | m | 2.2
55 | 031001006006 | 塑料管 | 室内给水; PPR给水管; DN20; ；热熔连接; 水冲洗; | m | 9.3
56 | 031001006007 | 塑料管 | 室内给水; PPR给水管; DN15; ；热熔连接; 水冲洗; | m | 7.9
57 | 031003001001 | 螺纹阀门 | 全铜截止阀DN15; | 个 | 1
58 | 031003001002 | 螺纹阀门 | 全铜截止阀DN20; | 个 | 1
59 | 031003001003 | 螺纹阀门 | 全铜截止阀DN32; | 个 | 3
60 | 010101003003 | 挖沟槽土方 | 管沟土方挖填; 三类土; | m3 | 1
虹吸雨水
61 | 031001006008 | 塑料管 | 室外; HDPE虹吸雨水管; De200; 热熔连接; 含雨水管配件; | m | 42
62 | 031001006009 | 塑料管 | 室外; HDPE虹吸雨水管; De160; 热熔连接; 含雨水管配件; | m | 304.4
63 | 031001006010 | 塑料管 | 室外; HDPE虹吸雨水管; De125; 热熔连接; 含雨水管配件; | m | 155.6
64 | 031001006011 | 塑料管 | 室外; HDPE虹吸雨水管; De110; 热熔连接; 含雨水管配件; | m | 119.2
65 | 031001006012 | 塑料管 | 室内; HDPE虹吸雨水管; De90; 热熔连接; 含雨水管配件; 超高; | m | 43.2
66 | 031001006013 | 塑料管 | 室内; HDPE虹吸雨水管; De75; 热熔连接; 含雨水管配件; 超高; | m | 33.6
67 | 031001006014 | 塑料管 | 管件; | 项 | 1
68 | 031001006015 | 塑料管 | 不锈钢虹吸雨水斗; De90; | 个 | 48
69 | 031001006016 | 塑料管 | 不锈钢虹吸雨水斗; De75; | 个 | 48
70 | 031002001002 | 管道支吊架 | HDPE虹吸雨水管固定专用镀锌吊架制作安装; | Kg | 800
71 | 010101003004 | 挖沟槽土方 | 管沟土方挖填; 三类土; | m3 | 25
防雷接地
72 | 030409008001 | 等电位端子箱、 测试板 | MEB总等电位箱; | 台 | 1
73 | 030409008002 | 等电位端子箱、 测试板 | LEB总等电位箱; | 台 | 14
74 | 030409001001 | 接地极 | 测试点; | 根/块 | 4
75 | 030409003001 | 避雷引下线 | 避雷引下线利用建筑物主筋引下; | m | 624
76 | 030409004001 | 均压环 | 利用圈梁钢筋焊接; | m | 360
77 | 030409005001 | 避雷网 | 避雷网安装沿折板支架敷设; | m | 1074
78 | 030409005002 | 避雷网 | 镀锌扁钢 -40×4; | m | 1401
79 | 030409005003 | 避雷网 | 接地跨接 | 处 | 30
80 | 030409005004 | 避雷网 | 接地跨接 | 处 | 20
81 | 030414011001 | 接地装置 | 接地网调试; | 系统 | 1
合 计
投标人（公章）：
法定代表人或授权委托人（签章）：
年 月 日