## 泵房安装工程
泵房安装工程报价表
序号 | 项目编码 | 项目名称 | 项目特征 | 计量单位 | 工程数量 | 金额 |  | 备注
[6 empty] | 综合单价 | 合价
| . | 泵房
1 | 030801001001 | 低压 碳钢管 | 镀锌钢管DN150; 沟槽式卡箍连接; 沟槽式管件及管件紧固件; 水冲洗 ; | m | 8
2 | 030801001002 | 低压 碳钢管 | 镀锌钢管DN100; 沟槽式卡箍连接; 沟槽式管件及管件紧固件; 水冲洗 ; | m | 25
3 | 030817008001 | 套管制作安装 | 刚性防水套管制作安装DN250 ; | 台 | 3
4 | 030817008002 | 套管制作安装 | 刚性防水套管制作安装DN150 ; | 台 | 4
5 | 030817008003 | 套管制作安装 | 刚性防水套管制作安装DN100 ; | 台 | 1
6 | 030817008004 | 套管制作安装 | 刚性防水套管制作安装DN25 ; | 台 | 1
7 | 030109001001 | 离心式泵 | 消火栓系统给水泵; XBD5.4/15-80Q=15L/sH=54m; 转速29000r/minN=15Kw; 一用一备; 隔振垫安装; 电机检查接线; | 台 | 2
8 | 030807003001 | 低压法兰阀门 | 闸阀RRHX(Z41X-16) ,DN150; 法兰连接 | 个 | 2
9 | 030807003002 | 低压法兰阀门 | 闸阀RRHX(Z41X-16) ,DN100; 法兰连接 | 个 | 6
10 | 030807003003 | 低压法兰阀门 | 止回阀; DN100; 法兰连接 | 个 | 2
11 | 030807003004 | 低压法兰阀门 | 电子流量计DN100 ; 法兰连接 | 个 | 1
12 | 030807003005 | 低压法兰阀门 | 软接头 ,DN150 ; 法兰连接 | 个 | 2
13 | 030807003006 | 低压法兰阀门 | 泄压阀; DN100; 500X-16; 法兰连接 | 个 | 1
14 | 030807003007 | 低压法兰阀门 | Y型过滤器 ,DN150 ; 法兰连接 | 个 | 2
15 | 030601002001 | 压力仪表 | 压力表; 压力表弯; 球阀DN15; | 台 | 4
16 | 030601002002 | 压力仪表 | 电接点压力表; 压力表弯; 球阀DN15; | 台 | 1
17 | 031003016001 | 浮标液面计 | 液位计; | 组 | 1
18 | 030810002001 | 法兰 | 沟槽式法兰DN150，卡箍连接 ; | 片 | 12
19 | 030810002002 | 法兰 | 沟槽式法兰DN100，卡箍连接 ; | 片 | 16
20 | 030810002003 | 法兰 | 沟槽式法兰DN80，卡箍连接 ; | 片 | 4
21 | 030815001001 | 管架制作安装 | 型钢; 制作、安装; | kg | 400
22 | 031201003001 | 金属结构刷油 | 支架除锈; 红丹二道,色漆二道; | kg | 400
23 | 031201001001 | 管道刷油 | 刷防锈漆二遍; 刷红色调和漆二道; | ㎡ | 76.657
24 | 010101007001 | 管沟土方 | 管沟挖填; 三类土 | m3 | 5.88
| . | 泵房给水
25 | 030801001003 | 低压 碳钢管 | 钢塑管DN100; 沟槽连接; 消毒、冲洗 | m | 5.83
26 | 030807003008 | 低压法兰阀门 | 闸阀RRHX(Z41X-16) ,DN100; 法兰连接 | 个 | 1
27 | 030807003009 | 低压法兰阀门 | 遥控浮球阀,DN100; 法兰连接 | 个 | 1
28 | 030810002004 | 法兰 | 沟槽式法兰DN100，卡箍连接 ; | 片 | 8
29 | 031003013001 | 水表 | LXS-100水表 | 组 | 1
30 | 010101007002 | 管沟土方 | 管沟挖填; 三类土 | m3 | 0.84
| . | 排污泵
31 | 030109001002 | 离心式泵 | 排污泵; 50WQ-15-16-1.5; Q=15m/hH=16m; 2840r/min; N=1.5Kw; | 台 | 2
32 | 030801001004 | 低压 碳钢管 | 钢管(螺纹连接)DN5; | m | 8
33 | 030817008005 | 套管制作安装 | 刚性防水套管制作安装DN80 ; | 台 | 1
34 | 030807001001 | 低压螺纹阀门 | 闸阀; DN50; | 个 | 2
35 | 030807001002 | 低压螺纹阀门 | 止回阀DN50; | 个 | 2
36 | 030807001003 | 低压螺纹阀门 | 软接头 ,DN50; | 个 | 2
37 | 030601002003 | 压力仪表 | 压力表; 压力表弯; 球阀DN15; | 台 | 2
38 | 031003016002 | 浮标液面计 | 液位计; | 组 | 1
39 | 030815001002 | 管架制作安装 | 型钢; 制作、安装; | kg | 20
40 | 031201003002 | 金属结构刷油 | 支架除锈; 红丹二道,色漆二道; | kg | 20
合 计
投标人（公章）：
法定代表人或授权委托人（签章）：
年 月 日