## 铸造、翻砂车间水电安装工程
铸造、翻砂车间水电安装工程报价表
序号 | 项目编码 | 项目名称 | 项目特征 | 计量单位 | 工程数量 | 金额 |  | 备注
[6 empty] | 综合单价 | 合价
强电
1 | 030404017001 | 配电箱 | 照明电源柜; 1ALNZ1; GXL-1; 10#基础槽钢制作安装; 端子外部接线; | 台 | 1
2 | 030404017002 | 配电箱 | 普通照明箱; ALNC1; 600*650*200; 端子外部接线; | 台 | 1
3 | 030404017003 | 配电箱 | 普通照明箱:ALNC2; 600*650*200; 端子外部接线; | 台 | 1
4 | 030411001001 | 配管 | 紧定式电线管; JDG20*1.6mm; 砖砼暗配; | m | 774
5 | 030411001002 | 配管 | 紧定式电线管; JDG25*1.6mm; 砖、混结构明配; | m | 746.4
6 | 030411001003 | 配管 | 镀锌钢管; DN80; 砖砼暗配; | m | 3.8
7 | 030411001004 | 配管 | 镀锌钢管; DN125; 砖砼暗配; | m | 19.5
8 | 030411003001 | 桥架 | 槽式桥架; 200*100; | m | 200.7
9 | 030411003002 | 桥架 | 槽式桥架; 300*100; | m | 13.5
10 | 030413001001 | 铁构件 | 桥架支架; | kg | 754
11 | 030408001001 | 电力电缆 | 电缆敷设WDZB-YJY-5*16; | m | 113.1
12 | 030408001002 | 电力电缆 | 电缆敷设; WDZB-YJY-4*35+1*16; | m | 55
13 | 030408001003 | 电力电缆 | 电缆敷设; YJV-4*50; | m | 5.4
14 | 030408006001 | 电缆终端头 | 户内干包式电力电缆头120mm2以下; | 个 | 2
15 | 030408006002 | 电力电缆头 | 户内干包式电力电缆头35mm2以下; | 个 | 2
16 | 030408006003 | 电缆终端头 | 户内干包式电力电缆头16mm2以下; | 个 | 2
17 | 030411004001 | 配线 | 管内穿线; WDZB-BYJ-2.5; | m | 688.8
18 | 030411004002 | 配线 | 管内穿线; WDZBN-BYJ-2.5; | m | 1633.2
19 | 030411004003 | 配线 | 管内穿线; WDZB-BYJ-4; | m | 3916.8
20 | 030412002001 | 工厂灯 | 窄配光深照型工厂灯（无极灯）WJY-GK06，220V，400W; | 套 | 96
21 | 030412001001 | 普通灯具 | 防水吸顶灯220V，18W; | 套 | 7
22 | 030412001002 | 普通灯具 | 应急照明灯(带蓄电池); 三线制; 蓄电池连续供电时间不小于90分钟; 8WxLED; | 套 | 28
23 | 030412001003 | 普通灯具 | 应急疏散照明灯(常亮); 连续供电时间不小于90分钟; 二线制; 8WxLED; | 套 | 29
24 | 030412001004 | 普通灯具 | 安全出口灯(常亮); 连续供电时间不小于90分钟; 二线制; 8WxLED; | 套 | 7
25 | 030404034001 | 照明开关 | 单联开关; | 个 | 7
26 | 030411006001 | 接线盒 | 接线盒安装; 锌盒 | 个 | 196
27 | 030411006002 | 接线盒 | 开关盒安装; 锌盒 | 个 | 7
消防系统
28 | 030901002001 | 消火栓钢管 | 镀锌钢管(螺纹连接)DN10; | m | 205.8
29 | 030901002002 | 消火栓钢管 | 室内镀锌钢管; DN65; 螺纹连接; 管道消毒冲洗； | m | 36
30 | 030901010001 | 室内消火栓 | 组合式消火栓箱; 700X1800X160; | 套 | 12
31 | 031003003001 | 焊接法兰 阀门 | 闸阀; DN100; 沟槽法兰连接; | 个 | 6
32 | 031201001001 | 管道刷油 | 埋地钢管刷沥青漆二道防腐; | ㎡ | 79.109
33 | 031201001002 | 管道刷油 | 消防管道; 刷防锈漆二遍; 刷红色调和漆二道; | ㎡ | 3.15
34 | 031002001001 | 管道支吊架 | 角钢支架; 含油漆; | Kg | 29.064
35 | 031201003001 | 金属结构刷油 | 支架除锈; 红丹二道,色漆二道; | kg | 29.064
36 | 010101003001 | 挖沟槽土方 | 管沟土方挖填; 三类土; | m3 | 98.784
37 | 010401011001 | 砖检查井 | 阀门井Φ1200收口井,井深1.2m内; 含Φ700复合井盖; | 座 | 6
38 | 030905002001 | 水灭火系统控制装置调试 | 消火栓系统调试; 消火栓按钮77个,100点以下; | 系统 | 1
排水系统
39 | 031001006001 | 塑料管 | U-PVC排水塑料管; DN75; 粘连; | m | 11.2
40 | 031001006002 | 塑料管 | U-PVC排水塑料管; DN50; 粘连; | m | 7.6
41 | 031004004001 | 洗涤盆 | 拖把池含龙头及配件等 | 组 | 4
42 | 031004014001 | 给、排水附（配）件 | 地漏 DN50; | 个 | 4
43 | 010101003002 | 挖沟槽土方 | 管沟土方挖填; 三类土; | m3 | 3
给水系统
44 | 031001006003 | 塑料管 | 室内; 冷水管; PP-R管; 15/20mm; 热熔连接; 1.6Mpa; PP-R管件; 管道消毒冲洗; | m | 14
45 | 031003001001 | 螺纹阀门 | PP-R阀; DN20; | 个 | 4
46 | 010101003003 | 挖沟槽土方 | 管沟土方挖填; 三类土; | m3 | 1
虹吸雨水
47 | 031001006004 | 塑料管 | 室外; HDPE虹吸雨水管; De200; 热熔连接; 含雨水管配件; | m | 21.6
48 | 031001006005 | 塑料管 | 室外; HDPE虹吸雨水管; De160; 热熔连接; 含雨水管配件; | m | 132.6
49 | 031001006006 | 塑料管 | 室外; HDPE虹吸雨水管; De125; 热熔连接; 含雨水管配件; | m | 118.8
50 | 031001006007 | 塑料管 | 室外; HDPE虹吸雨水管; De110; 热熔连接; 含雨水管配件; | m | 78.4
51 | 031001006008 | 塑料管 | 室内; HDPE虹吸雨水管; De90; 热熔连接; 含雨水管配件; 超高; | m | 31.2
52 | 031001006009 | 塑料管 | 室内; HDPE虹吸雨水管; De75; 热熔连接; 含雨水管配件; 超高; | m | 22.4
53 | 031001006010 | 塑料管 | 管件; | 项 | 1
54 | 031001006011 | 塑料管 | 不锈钢虹吸雨水斗; De90; | 个 | 32
55 | 031001006012 | 塑料管 | 不锈钢虹吸雨水斗; De75; | 个 | 32
56 | 031002001002 | 管道支吊架 | HDPE虹吸雨水管固定专用镀锌吊架制作安装; | Kg | 500
57 | 010101003004 | 挖沟槽土方 | 管沟土方挖填; 三类土; | m3 | 20
防雷接地
58 | 030409008001 | 等电位端子箱、 测试板 | MEB总等电位箱; | 台 | 1
59 | 030409008002 | 等电位端子箱、 测试板 | LEB总等电位箱; | 台 | 12
60 | 030409001001 | 接地极 | 测试点; | 根/块 | 4
61 | 030409003001 | 避雷引下线 | 避雷引下线利用建筑物主筋引下; | m | 468
62 | 030409004001 | 均压环 | 利用圈梁钢筋焊接; | m | 282.8
63 | 030409005001 | 避雷网 | 避雷网安装沿折板支架敷设; | m | 686
64 | 030409005002 | 避雷网 | 镀锌扁钢 -40×4; | m | 515.4
65 | 030409005003 | 避雷网 | 接地跨接 | 处 | 20
66 | 030409005004 | 避雷网 | 接地跨接 | 处 | 10
67 | 030414011001 | 接地装置 | 接地网调试; | 系统 | 1
合 计
投标人（公章）：
法定代表人或授权委托人（签章）：
年 月 日