## 铸造车间钢结构
铸造车间钢结构报价表
序号 | 项目编码 | 项目名称 | 项目特征 | 计量单位 | 工程数量 | 金额 |  | 备注
[6 empty] | 综合单价 | 合价
1 | 010516002001 | 预埋铁件 | Q235B，其余详见图纸 | t | 3.78
2 | 010603001001 | 实腹钢柱 | H型钢，Q345B，焊缝等级二级，抛丸S2.5级，红丹防锈底漆，防火等级为二级，其余详见图纸 | t | 65.838
3 | 010603001002 | 实腹钢柱 | 抗风柱：H型钢，Q345B，焊缝等级二级，抛丸S2.5级，红丹防锈底漆，防火等级为二级，其余详见图纸 | t | 8.304
4 | 010604001001 | 钢梁 | H型钢，Q345B，焊缝等级二级，抛丸S2.5级，红丹防锈底漆，防火等级为二级，其余详见图纸 | t | 101.313
5 | 010604002001 | 钢吊车梁 | H型钢，Q235B，焊缝等级二级，抛丸S2.5级，红丹防锈底漆，防火等级为二级，其余详见图纸 | t | 53.768
6 | 010606002001 | 钢檩条 | 屋面檩条：C280X70，Q345A，防火等级二级，其余详见图纸 | t | 26.384
7 | 010606002002 | 钢檩条 | 墙面檩条：C250X75，Q345A，防火等级二级，其余详见图纸 | t | 18.573
8 | 010606001001 | 钢支撑、钢拉条 | 柱间支撑：Q235B，防火等级二级，其余详见图纸 | t | 6.835
9 | 010606001002 | 钢支撑、钢拉条 | 系杆：详见图纸 | t | 13.384
10 | 010606001003 | 钢支撑、钢拉条 | 水平支撑:详见图纸 | t | 10.057
11 | 010606001004 | 钢支撑、钢拉条 | 隅撑：详见图纸 | t | 0.52
12 | 010606001005 | 钢支撑、钢拉条 | 套管：详见图纸 | t | 0.484
13 | 010606003001 | 钢天窗架 | 详见图纸 | t | 110.644
14 | 010901002001 | 型材屋面 | 100厚JXB35-125-750型岩棉夹芯板（上下板材厚度均为0.6），其余详见图纸 | ㎡ | 4914
15 | 011001003001 | 保温隔热墙面 | 0.6厚YX28-150-750压型钢板外墙板；100%高密度纺粘聚乙烯膜防水透汽层；100厚玻璃棉卷毡（内侧自带纸基夹筋铝箔贴面隔汽层）；0.6厚YX15-225-900压型钢板内墙板 | ㎡ | 2560.975
16 | 010902007001 | 屋面天沟[钢天沟：详见图纸] |  | m | 312
17 | 010606008001 | 钢爬梯 | 详见图纸 | t | 0.1
合 计
投标人（公章）：
法定代表人或授权委托人（签章）：
年 月 日